## 2d_periodic
2in deep, 1in high |  | adjusted for comparison |  |  | simulation result
m/s | inch | drag | lift | lift/drag | drag | lift
10 | 1 | 116 | 130 | 1.1207
| 2 | 163.5 | 231 | 1.4128 | 327 | 462
| 3 | 147 | 226.6667 | 1.542 | 441 | 680
| 5 | 100.2 | 169 | 1.6866 | 501 | 845
| 8 | 57.375 | 107.625 | 1.8758 | 459 | 861
50 | 1 | 96 | 270 | 2.8125
| 2 | 98 | 387.5 | 3.9541 | 196 | 775
| 3 | 75 | 358.3333 | 4.7778 | 225 | 1075
| 5 | 45.8 | 266 | 5.8079 | 229 | 1330
| 8 | 26.375 | 177.5 | 6.7299 | 211 | 1420
100 | 1 | 77 | 316 | 4.1039
| 2 | 77.5 | 430 | 5.5484 | 155 | 860
| 3 | 58.6667 | 388.6667 | 6.625 | 176 | 1166
| 5 | 34 | 283.2 | 8.3294 | 170 | 1416 | 111 | 958 | 8.6306
| 8 | 18.375 | 188.75 | 10.2721 | 147 | 1510
300 | 8 | 11.5 | 202.25 | 17.587 | 92 | 1618
| 16 | 5.5 | 102.8125 | 18.6932 | 88 | 1645
| 50 | 1.54 | 32.6 | 21.1688 | 77 | 1630

## A50-4x2x2
4x2x2 passive ski as proposed by Keith, force values in N (Analysis50, no i-beam web in model)
| 12 mm |  |  | 18 mm |  |  | 18 mm with web in model
m/s | lift | drag | lift/drag | lift | drag | lift/drag
10 | 515 | 335 | 1.5373
50 | 2500 | 500 | 5 | 1667 | 338 | 4.932 | 2157 | 380 | 5.6763
100 |  |  |  | 2110 | 270 | 7.8148
below are different configurations at 50 m/s and 18 mm gap (24 mm for lower magnets)
A51 - 3 rows 4x1x1 "plate" (no web) |  |  |  | 885 | 192 | 4.6094
A53 - 2x2 rows 4x1x1, 1" from edge |  |  |  | 168 | 64 | 2.625
A53 - 2x2 rows 4x1x1, 1.5" from edge |  |  |  | 206 | 130 | 1.5846
A52 - 4x2x2 + 2 rows 2x1x1, 18 mm |  |  |  | 1530 | 247 | 6.1943 | 1650 | 266
A52 - 4x2x2 + 2 rows 2x1x1, 24mm |  |  |  | 1730 | 255 | 6.7843
A52 - 4x2x2 + 2 rows 2x1x1, 30 mm |  |  |  | 1830 | 246 | 7.439
A52 - 4x2x2 + 2 rows 2x1x1, 40 mm |  |  |  | 1950 | 275 | 7.0909
A54 - 8x2x2 (no web) |  |  |  | 830 | 155 | 5.3548
A55: two 4x2x2 passive ski with one re-director above (18 mm gap) and two 4x1x1 with one re-director below (24 mm gap), force values in N
| 18 mm upper, 24 mm lower | [7 empty] | 12 upper, 30 lower |  |  | 24 upper, 18 lower
m/s | lift | drag | lift/drag |  |  |  |  | m/s | lift | drag | lift/drag | lift | drag | lift/drag
10 | 396 | 150 | 2.64 |  |  |  |  | 10 | 665 | 276 | 2.4094 | 212 | 79 | 2.6835
25 | 741 | 155 | 4.7806 |  |  |  |  | 25 | 1225 | 252 | 4.8611 | 386 | 90 | 4.2889
50 | 916 | 140 | 6.5429 | 920 | 141 | <- large mesh |  | 50 | 1542 | 217 | 7.106 | 466 | 99 | 4.7071
100 | 1015 | 131 | 7.7481 |  |  |  |  | 100 | 1720 | 185 | 9.2973 | 499 | 103 | 4.8447
[6 empty] | 16 upper, 20 lower + full i-beam |  |  | 16 upper, 30 lower + full i-beam |  |  | 16 upper, 40 lower + full i-beam
[5 empty] | m/s | lift | drag | lift/drag | lift | drag | lift/drag | lift | drag | lift/drag
[5 empty] | 10 | 447 | 170 | 2.6294 | 488 | 196 | 2.4898 | 510 | 224 | 2.2768
2d 10" comparison with backing plates: |  |  |  |  | 25 | 831 | 181 | 4.5912 | 914 | 194 | 4.7113 | 950 | 213 | 4.4601
50 | 170 | 80 | 2.125 | halbach | 50 | 1024 | 164 | 6.2439 | 1130 | 164 | 6.8902 | 1180 | 172 | 6.8605
50 | 155 | 72 | 2.1528 | 2x 5" | 100 | 1127 | 153 | 7.366 | 1263 | 145 | 8.7103 | 1319 | 145 | 9.0966